## Table_2
Stature | Sitting height - cm | Shoulder breadth - cm | Hip breadth - cm | Shoulder height - cm
mm | 95%ile | 95%ile | 95%ile | 5%ile | 95%ile
400 mm | 0 | 0 | 0 | 0 | 0
450 mm | 0 | 12.1 | 0 | 0 | 0
500 mm | 0 | 13.5 | 0 | 0 | 0
550 mm | 0 | 16.3 | 0 | 0 | 0
600 mm | 45 | 18 | 17.6 | 0 | 0
650 mm | 45 | 19.3 | 17 | 28.8 | 29.2
700 mm | 48 | 21.9 | 18.9 | 28.4 | 29.9
750 mm | 49.5 | 25.4 | 20.5 | 28.4 | 31
800 mm | 51.8 | 27 | 21.4 | 29.3 | 32.7
850 mm | 53.6 | 27.4 | 22.2 | 30.7 | 34.3
900 mm | 55.2 | 28.4 | 22.2 | 31.8 | 35.2
950 mm | 57.7 | 28.9 | 23 | 30.8 | 36.2
1000 mm | 60.1 | 29 | 23.1 | 32.6 | 37.2
1050 mm | 62.6 | 29.7 | 24.9 | 33.5 | 39.2
1100 mm | 64.3 | 30.4 | 26.6 | 34.2 | 40
1150 mm | 66.5 | 32.3 | 27.3 | 35.2 | 40.8
1200 mm | 68.3 | 33.3 | 28.6 | 37 | 42.8
1250 mm | 69.5 | 34.3 | 29.9 | 38.1 | 44.3
1300 mm | 72 | 36.1 | 32.1 | 38.9 | 46.3
1350 mm | 74 | 37.1 | 33.1 | 41.2 | 47.8
1400 mm | 75 | 37.4 | 35 | 42.8 | 49.6
1450 mm | 78.5 | 39.6 | 36.7 | 44.3 | 51.5
1500 mm | 80 | 39.7 | 36.3 | 46.5 | 52.8

## Sitting Height
| Nb d'enfants | Moyenne | Minimum | Maximum | P5 | P50 | P95
400 mm
450 mm
500 mm
550 mm
600 mm | 16 | 40.7 | 37 | 45 | 37 | 40.5 | 45
650 mm | 91 | 42.8 | 40 | 45.5 | 41 | 43 | 45
700 mm | 144 | 45.4 | 40 | 53.5 | 43 | 45.5 | 48
750 mm | 242 | 47.3 | 43 | 54.2 | 45 | 47.3 | 49.5
800 mm | 236 | 49.6 | 46.4 | 53.5 | 47.4 | 49.5 | 51.8
850 mm | 237 | 51.7 | 47.8 | 58.1 | 49.7 | 51.7 | 53.6
900 mm | 224 | 53.5 | 49.4 | 56.4 | 51.7 | 53.5 | 55.2
950 mm | 196 | 55.2 | 46.3 | 58.8 | 52.6 | 55.3 | 57.7
1000 mm | 164 | 57.2 | 52.3 | 61.4 | 54.8 | 57 | 60.1
1050 mm | 189 | 59.6 | 49.6 | 63.8 | 56.4 | 59.8 | 62.6
1100 mm | 209 | 61.2 | 49.2 | 65.5 | 57.4 | 61.5 | 64.3
1150 mm | 260 | 62.8 | 49 | 68.5 | 59 | 63 | 66.5
1200 mm | 215 | 64.4 | 51 | 72.5 | 61 | 64.5 | 68.3
1250 mm | 188 | 66 | 54 | 82.5 | 63 | 66 | 69.5
1300 mm | 170 | 68 | 55 | 81.5 | 64.5 | 68 | 72
1350 mm | 218 | 70.1 | 61 | 77.5 | 67 | 70 | 74
1400 mm | 184 | 71.7 | 65 | 80.5 | 68 | 72 | 75
1450 mm | 153 | 74 | 60 | 84 | 70 | 74 | 78.5
1500 mm | 118 | 75.8 | 65 | 82 | 71 | 76 | 80

## Shoulder Breadth
| Nb d'enfant | Moyenne | Minimum | Maximum | P5 | P50 | P95
400 mm
450 mm | 17 | 11.1 | 9.5 | 12.1 | 9.5 | 11.2 | 12.1
500 mm | 96 | 12.2 | 10 | 14 | 10.5 | 12.2 | 13.5
550 mm | 8 | 13.4 | 11.6 | 16.3 | 11.6 | 13 | 16.3
600 mm | 16 | 16.8 | 14 | 18 | 14 | 17 | 18
650 mm | 91 | 17.7 | 14.3 | 20.4 | 16 | 17.7 | 19.3
700 mm | 144 | 19 | 16 | 25.2 | 16.6 | 18.9 | 21.9
750 mm | 242 | 20.7 | 16.1 | 29.2 | 17.6 | 20 | 25.4
800 mm | 236 | 23.3 | 17.9 | 28.8 | 19.4 | 23.5 | 27
850 mm | 237 | 25.3 | 19.4 | 28.7 | 23.3 | 25.4 | 27.4
900 mm | 224 | 25.9 | 21 | 30.1 | 23.1 | 25.9 | 28.4
950 mm | 196 | 25.8 | 21.6 | 30.7 | 22.7 | 25.8 | 28.9
1000 mm | 165 | 26.1 | 21.5 | 30.4 | 23 | 26.3 | 29
1050 mm | 190 | 27 | 23.3 | 32 | 24.4 | 27 | 29.7
1100 mm | 210 | 27.9 | 24.3 | 32.2 | 25.7 | 27.8 | 30.4
1150 mm | 259 | 28.9 | 24.7 | 33.7 | 26.1 | 28.8 | 32.3
1200 mm | 217 | 29.8 | 24.7 | 35.7 | 26.2 | 29.8 | 33.3
1250 mm | 188 | 31 | 26.5 | 37.4 | 27.6 | 30.8 | 34.3
1300 mm | 170 | 32.2 | 26.4 | 39.1 | 29.3 | 32.2 | 36.1
1350 mm | 218 | 33.1 | 28 | 41.6 | 30.1 | 32.9 | 37.1
1400 mm | 184 | 34.1 | 29.1 | 41.5 | 31 | 34.2 | 37.4
1450 mm | 153 | 35.6 | 31 | 42.8 | 32.1 | 35.4 | 39.6
1500 mm | 118 | 36 | 30.9 | 42.1 | 32.2 | 35.9 | 39.7

## Hip Breadth
| Nb d'enfants | Moyenne | Minimum | Maximum | P5 | P50 | P95
400 mm
450 mm
500 mm
550 mm
600 mm | 16 | 13.8 | 12 | 17.6 | 12 | 13.5 | 17.6
650 mm | 91 | 14.7 | 11.2 | 18.2 | 12.6 | 14.6 | 17
700 mm | 144 | 16 | 12.6 | 20.5 | 13.8 | 16 | 18.9
750 mm | 242 | 17.3 | 12.8 | 21.8 | 14.6 | 17.1 | 20.5
800 mm | 236 | 18.9 | 14.7 | 23.5 | 16.2 | 18.9 | 21.4
850 mm | 237 | 19.9 | 15.4 | 25 | 17.9 | 19.9 | 22.2
900 mm | 224 | 20.2 | 14.4 | 23.1 | 18.3 | 20.1 | 22.2
950 mm | 196 | 21.1 | 15.1 | 23.4 | 19.2 | 21.1 | 23
1000 mm | 165 | 21.3 | 18.6 | 25 | 19.5 | 21.3 | 23.1
1050 mm | 190 | 22.5 | 19.6 | 26 | 20.4 | 22.5 | 24.9
1100 mm | 210 | 23.3 | 20.1 | 28.3 | 21.1 | 23.1 | 26.6
1150 mm | 260 | 24.4 | 21 | 30.8 | 22.2 | 24.4 | 27.3
1200 mm | 217 | 25.4 | 21.5 | 30.4 | 22.7 | 25.3 | 28.6
1250 mm | 188 | 26 | 22.3 | 33 | 23.2 | 25.8 | 29.9
1300 mm | 171 | 27.8 | 23.1 | 35.6 | 24.6 | 27.8 | 32.1
1350 mm | 218 | 28.8 | 24.2 | 37.1 | 24.9 | 28.4 | 33.1
1400 mm | 184 | 29.7 | 23.8 | 38 | 26.1 | 29.4 | 35
1450 mm | 153 | 31 | 26.9 | 41.2 | 27.3 | 30.2 | 36.7
1500 mm | 118 | 32.1 | 25.8 | 39.3 | 28.1 | 32.1 | 36.3

## Shoulder Height
| Nb d'enfants | Moyenne | Minimum | Maximum | P5 | P50 | P95
400 mm
450 mm
500 mm
550 mm
600 mm
650 mm | 32 | 29 | 28.4 | 29.2 | 28.8 | 29 | 29.2
700 mm | 97 | 29.1 | 28.4 | 31.5 | 28.4 | 29.1 | 29.9
750 mm | 219 | 29.7 | 28.4 | 36 | 28.4 | 29.6 | 31
800 mm | 236 | 30.9 | 28.9 | 34.8 | 29.3 | 30.8 | 32.7
850 mm | 237 | 32.3 | 29.2 | 35.2 | 30.7 | 32.3 | 34.3
900 mm | 224 | 33.5 | 29.3 | 38 | 31.8 | 33.6 | 35.2
950 mm | 196 | 33.8 | 29.3 | 38.3 | 30.8 | 33.9 | 36.2
1000 mm | 165 | 35 | 31.4 | 39.1 | 32.6 | 35 | 37.2
1050 mm | 189 | 36.1 | 32.4 | 41.9 | 33.5 | 35.9 | 39.2
1100 mm | 210 | 36.8 | 32.6 | 41.2 | 34.2 | 36.7 | 40
1150 mm | 260 | 38.1 | 32.9 | 43.9 | 35.2 | 38.1 | 40.8
1200 mm | 217 | 39.6 | 34.4 | 44.8 | 37 | 39.5 | 42.8
1250 mm | 188 | 41.1 | 35.7 | 49 | 38.1 | 41.1 | 44.3
1300 mm | 171 | 42.8 | 37 | 47.6 | 38.9 | 42.7 | 46.3
1350 mm | 218 | 44.5 | 39.9 | 49.7 | 41.2 | 44.5 | 47.8
1400 mm | 184 | 46.1 | 38.3 | 52.5 | 42.8 | 46.1 | 49.6
1450 mm | 153 | 47.9 | 42.3 | 52.6 | 44.3 | 48.1 | 51.5
1500 mm | 118 | 49.8 | 44.3 | 53.4 | 46.5 | 49.8 | 52.8